## ~Template
Symbol Name | Value | Footprint | Datasheet | Description | Tempco | Voltage | Package | JLCPCB | JLCPCB Type | ki_keywords
100nF_X7R_100V | 100nF | Capacitor_SMD:C_0805_2012Metric |  | 100nF 100V X7R ±10% 0805 Multilayer Ceramic Capacitors MLCC - SMD/SMT ROHS | X7R | 100V | 0805 | C28233 | Basic | cap capacitor 0805
100nF_X7R_50V | 100nF | Capacitor_SMD:C_0805_2012Metric |  | 100nF 50V X7R ±10% 0805 Multilayer Ceramic Capacitors MLCC - SMD/SMT ROHS | X7R | 50V | 0805 | C49678 | Basic | cap capacitor 0805
100pF_C0G_50V | 100pF | Capacitor_SMD:C_0805_2012Metric |  | 100pF 50V C0G ±5% 0805 Multilayer Ceramic Capacitors MLCC - SMD/SMT ROHS | C0G | 50V | 0805 | C1790 | Basic | cap capacitor 0805
10nF_X7R_50V | 10nF | Capacitor_SMD:C_0805_2012Metric |  | 10nF 50V X7R ±10% 0805 Multilayer Ceramic Capacitors MLCC - SMD/SMT ROHS | X7R | 50V | 0805 | C1710 | Basic | cap capacitor 0805
10uF_X5R_25V | 10uF | Capacitor_SMD:C_0805_2012Metric |  | 10uF 25V X5R ±10% 0805 Multilayer Ceramic Capacitors MLCC - SMD/SMT ROHS | X5R | 25V | 0805 | C15850 | Basic | cap capacitor 0805
10uF_X5R_50V | 10uF | Capacitor_SMD:C_0805_2012Metric |  | 10uF 50V X5R ±10% 0805 Multilayer Ceramic Capacitors MLCC - SMD/SMT ROHS | X5R | 50V | 0805 | C440198 | Basic | cap capacitor 0805
12pF_C0G_50V | 12pF | Capacitor_SMD:C_0805_2012Metric |  | 12pF 50V C0G ±5% 0805 Multilayer Ceramic Capacitors MLCC - SMD/SMT ROHS | C0G | 50V | 0805 | C1792 | Basic | cap capacitor 0805
150pF_X7R_50V | 150pF | Capacitor_SMD:C_0805_2012Metric |  | 150pF 50V X7R ±10% 0805 Multilayer Ceramic Capacitors MLCC - SMD/SMT ROHS | X7R | 50V | 0805 | C1716 | Basic | cap capacitor 0805
15pF_NP0_50V | 15pF | Capacitor_SMD:C_0805_2012Metric |  | 15pF 50V NP0 ±5% 0805 Multilayer Ceramic Capacitors MLCC - SMD/SMT ROHS | NP0 | 50V | 0805 | C107110 | Basic | cap capacitor 0805
18pF_C0G_50V | 18pF | Capacitor_SMD:C_0805_2012Metric |  | 18pF 50V C0G ±5% 0805 Multilayer Ceramic Capacitors MLCC - SMD/SMT ROHS | C0G | 50V | 0805 | C1797 | Basic | cap capacitor 0805
1nF_X7R_50V | 1nF | Capacitor_SMD:C_0805_2012Metric |  | 1nF 50V X7R ±10% 0805 Multilayer Ceramic Capacitors MLCC - SMD/SMT ROHS | X7R | 50V | 0805 | C46653 | Basic | cap capacitor 0805
1uF_X7R_50V | 1uF | Capacitor_SMD:C_0805_2012Metric |  | 1uF 50V X7R ±10% 0805 Multilayer Ceramic Capacitors MLCC - SMD/SMT ROHS | X7R | 50V | 0805 | C28323 | Basic | cap capacitor 0805
2.2nF_C0G_50V | 2.2nF | Capacitor_SMD:C_0805_2012Metric |  | 2.2nF 50V C0G ±5% 0805 Multilayer Ceramic Capacitors MLCC - SMD/SMT ROHS | C0G | 50V | 0805 | C28260 | Basic | cap capacitor 0805
2.2uF_X5R_50V | 2.2uF | Capacitor_SMD:C_0805_2012Metric |  | 2.2uF 50V X5R ±10% 0805 Multilayer Ceramic Capacitors MLCC - SMD/SMT ROHS | X5R | 50V | 0805 | C377773 | Basic | cap capacitor 0805
20pF_C0G_50V | 20pF | Capacitor_SMD:C_0805_2012Metric |  | 20pF 50V C0G ±5% 0805 Multilayer Ceramic Capacitors MLCC - SMD/SMT ROHS | C0G | 50V | 0805 | C1798 | Basic | cap capacitor 0805
220nF_X7R_50V | 220nF | Capacitor_SMD:C_0805_2012Metric |  | 220nF 50V X7R ±10% 0805 Multilayer Ceramic Capacitors MLCC - SMD/SMT ROHS | X7R | 50V | 0805 | C5378 | Basic | cap capacitor 0805
220pF_X7R_50V | 220pF | Capacitor_SMD:C_0805_2012Metric |  | 220pF 50V X7R ±10% 0805 Multilayer Ceramic Capacitors MLCC - SMD/SMT ROHS | X7R | 50V | 0805 | C107145 | Basic | cap capacitor 0805
22nF_X7R_50V | 22nF | Capacitor_SMD:C_0805_2012Metric |  | 22nF 50V X7R ±10% 0805 Multilayer Ceramic Capacitors MLCC - SMD/SMT ROHS | X7R | 50V | 0805 | C1729 | Basic | cap capacitor 0805
22pF_C0G_50V | 22pF | Capacitor_SMD:C_0805_2012Metric |  | 22pF 50V C0G ±5% 0805 Multilayer Ceramic Capacitors MLCC - SMD/SMT ROHS | C0G | 50V | 0805 | C1804 | Basic | cap capacitor 0805
22uF_X5R_25V | 22uF | Capacitor_SMD:C_0805_2012Metric |  | 22uF 25V X5R ±20% 0805 Multilayer Ceramic Capacitors MLCC - SMD/SMT ROHS | X5R | 25V | 0805 | C45783 | Basic | cap capacitor 0805
30pF_NP0_50V | 30pF | Capacitor_SMD:C_0805_2012Metric |  | 30pF 50V NP0 ±5% 0805 Multilayer Ceramic Capacitors MLCC - SMD/SMT ROHS | NP0 | 50V | 0805 | C107114 | Basic | cap capacitor 0805
330nF_X7R_50V | 330nF | Capacitor_SMD:C_0805_2012Metric |  | 330nF 50V X7R ±10% 0805 Multilayer Ceramic Capacitors MLCC - SMD/SMT ROHS | X7R | 50V | 0805 | C1740 | Basic | cap capacitor 0805
33nF_X7R_50V | 33nF | Capacitor_SMD:C_0805_2012Metric |  | 33nF 50V X7R ±10% 0805 Multilayer Ceramic Capacitors MLCC - SMD/SMT ROHS | X7R | 50V | 0805 | C1739 | Basic | cap capacitor 0805
33pF_NP0_50V | 33pF | Capacitor_SMD:C_0805_2012Metric |  | 33pF 50V NP0 ±5% 0805 Multilayer Ceramic Capacitors MLCC - SMD/SMT ROHS | NP0 | 50V | 0805 | C107115 | Basic | cap capacitor 0805
4.7nF_X7R_50V | 4.7nF | Capacitor_SMD:C_0805_2012Metric |  | 4.7nF 50V X7R ±10% 0805 Multilayer Ceramic Capacitors MLCC - SMD/SMT ROHS | X7R | 50V | 0805 | C1744 | Basic | cap capacitor 0805
4.7uF_X5R_25V | 4.7uF | Capacitor_SMD:C_0805_2012Metric |  | 4.7uF 25V X5R ±10% 0805 Multilayer Ceramic Capacitors MLCC - SMD/SMT ROHS | X5R | 25V | 0805 | C1779 | Basic | cap capacitor 0805
470nF_X7R_50V | 470nF | Capacitor_SMD:C_0805_2012Metric |  | 470nF 50V X7R ±10% 0805 Multilayer Ceramic Capacitors MLCC - SMD/SMT ROHS | X7R | 50V | 0805 | C13967 | Basic | cap capacitor 0805
470pF_X7R_50V | 470pF | Capacitor_SMD:C_0805_2012Metric |  | 470pF 50V X7R ±10% 0805 Multilayer Ceramic Capacitors MLCC - SMD/SMT ROHS | X7R | 50V | 0805 | C1743 | Basic | cap capacitor 0805
47nF_X7R_50V | 47nF | Capacitor_SMD:C_0805_2012Metric |  | 47nF 50V X7R ±10% 0805 Multilayer Ceramic Capacitors MLCC - SMD/SMT ROHS | X7R | 50V | 0805 | C53134 | Basic | cap capacitor 0805
47pF_C0G_50V | 47pF | Capacitor_SMD:C_0805_2012Metric |  | 47pF 50V C0G ±5% 0805 Multilayer Ceramic Capacitors MLCC - SMD/SMT ROHS | C0G | 50V | 0805 | C14857 | Basic | cap capacitor 0805
47uF_X5R_6.3V | 47uF | Capacitor_SMD:C_0805_2012Metric |  | 47uF 6.3V X5R ±20% 0805 Multilayer Ceramic Capacitors MLCC - SMD/SMT ROHS | X5R | 6.3V | 0805 | C16780 | Basic | cap capacitor 0805
6.8nF_X7R_50V | 6.8nF | Capacitor_SMD:C_0805_2012Metric |  | 6.8nF 50V X7R ±10% 0805 Multilayer Ceramic Capacitors MLCC - SMD/SMT ROHS | X7R | 50V | 0805 | C1755 | Basic | cap capacitor 0805